## Power_Board
Description | Comment | Designator | Footprint | Quantity
1KV/0.8A整流桥 | MB10S | B4, B5, B6, B7 | MBS | 4
1KV/10A整流桥 | GBU1010 | B1, B2, B3 | 桥堆 -30- 立式 | 3
12V单路双控继电器 | JTKW-012-1ZW-S | JK1, JK2, JK3, JK4 | 012-1ZW_BK | 4
Bi-Polar Capacitor | 1000uF/25V | C66, C76, C85, C95, C105, C112, C123 | CAP 5.0*10*12.5 - GD | 7
Bi-Polar Capacitor | 100uF/35V | C6, C10, C43, C161, C162, C163 | CAP 3.5*8*11.5 - BK | 6
Bi-Polar Capacitor | 10uF/10V | C68, C87, C107, C131, C164, C165, C166, C167, C168, C169, C170, C171 | C 1206-JiXing | 12
Bi-Polar Capacitor | 4700uF/16V | C58, C59 | CAP 5.0*12.5*25 - GD | 2
Bi-Polar Capacitor | 4700uF/50V | C60, C61, C62, C63 | CAP 7.5*18*35.5 | 4
Bi-Polar Capacitor | 470uF/16V | C67, C75, C86, C93, C106, C111, C122, C130 | CAP 3.5*8*11.5 - GD | 8
CAP | 100nF | C3, C8, C11, C13, C14, C22, C24, C27, C29, C34, C35, C37, C38, C41, C44, C46, C50, C52, C56, C57, C65, C69, C71, C73, C78, C80, C82, C84, C88, C90, C91, C92, C94, C97, C99, C100, C102, C104, C108, C110, C114, C116, C117, C119, C121, C124, C125, C127, C129, C132, C133, C134, C135, C137, C138, C139, C141, C143, C145, C146, C147, C148, C150, C152, C154, C155, C156, C157, C158, C159, C160, C172, C173, C174, C175, C176, C177 | C0603 | 77
CAP | 10nF | C4, C9, C33, C36, C42, C55 | C0603 | 6
CAP | 10uF | C140, C142, C144, C149, C151, C153 | C0603 | 6
CAP | 1uF | C2, C7, C40 | C0603 | 3
CAP | 2.2nF | C26, C30, C53 | C0603 | 3
CAP | 22pF | C1, C5, C12, C15, C17, C18, C19, C20, C21, C23, C25, C28, C39, C45, C47, C48, C49, C51, C74, C79 | C0603 | 20
CAP | 4.7uF | C16, C64, C70, C72, C77, C81, C83, C89, C96, C101, C103, C109, C113, C115, C118, C126, C128 | C0603 | 17
CAP | 6.8nF | C31, C32, C54 | C0603 | 3
RES | 0.05R/5W | R1, R5, R67 | RS 2W-V6 - duplicate | 3
RES | 0.1R/2W | R2, R8, R9, R16, R68, R73 | R 2512-HP | 6
RES | 100K | R4, R11, R44, R46, R54, R60, R70, R89, R95 | R0603 | 9
RES | 10K | R6, R13, R15, R19, R20, R24, R32, R40, R55, R61, R71, R75, R77, R84, R96, R105 | R0603 | 16
RES | 10R | R21, R22, R25, R26, R78, R79 | R0805 | 6
RES | 1K | R31, R38, R48, R50, R52, R58, R83, R91, R93, R100, R102, R103, R106, R107, R108, R110, R111 | R0603 | 17
RES | 22K | R53, R59, R94 | R0603 | 3
RES | 24K | R12, R18, R37, R43, R74, R87 | R0603 | 6
RES | 2K/2W | R3, R7, R10, R14, R69, R72 | R 2512-HP | 6
RES | 300R | R47, R49, R90, R112, R113, R114, R115, R116, R117 | R0603 | 9
RES | 4.7K | R27, R28, R29, R30, R33, R34, R35, R36, R39, R41, R42, R45, R51, R56, R57, R62, R63, R64, R65, R66, R80, R81, R82, R85, R86, R88, R92, R97, R98, R99, R101, R104, R109, R118 | R0603 | 34
RES | 4.7K/1W | R17, R23, R76 | RS 2W-V6 | 3
三极管 | MMBT3904 | Q7, Q8, Q11, Q12, Q16, Q18 | SOT23-3L | 6
三极管 | MMBT3906 | Q5, Q6, Q9, Q10, Q15, Q17 | SOT23-3L | 6
二极管 | 1N5819 | D5, D6, D7, D8, D12, D13 | SOD-123 | 6
二极管 | ES1J | D1, D2, D3, D4, D9, D10, D11 | SMA | 7
二极管_LED | 发光二极管 | D16 | D0603 | 1
二极管_TVS | TVS 35V | Z2, Z3 | SMA | 2
二极管_TVS | TVS 7V | Z1 | SMA | 1
二极管_整流 | 1N5819 | D14, D15 | SOD-123 | 2
二极管_整流 | ES1J | D17 | SMA | 1
功率型N沟场效应管 | IRFP250 | Q1, Q2, Q3, Q4, Q13, Q14 | TO247A | 6
接插件 |  | P12 | JTAG_SIP_1.27_6 | 1
接插件 | FAN | P10 | XH2.54-LI-2P | 1
接插件 | FAN | P8 | XH2.54-2P | 1
接插件 | HDR-1X10 | P4 | XH2.54-10P | 1
接插件 | HDR-1X3 | P13 | XH2.54-3P | 1
接插件 | Header 2 | P3 | VH3.96-2P | 1
接插件 | Header 20X2 | P14 | FH28-40S-0.5SH | 1
接插件 | Header 2X2 | P9 | SanReQi | 1
接插件 | Header 4 | P1, P2, P6 | 5557-2x2P | 3
接插件 | Header 4 | P5, P7 | VH3.96-4P | 2
晶振 | 8M | X1 | 晶振 | 1
芯片 | 24C08 | U7 | SOP8_L | 1
芯片 | 6N137 | U15, U16, U17 | SOP8-W2.54_N | 3
芯片 | 7805 | V2, V6, V10, V14, V15 | TO220A | 5
芯片 | 7812 | V1, V5, V9, V13 | TO220A | 4
芯片 | 7912 | V4, V8, V12 | TO220A | 3
芯片 | AMS1117-3V3 | V16 | SOT223_L | 1
芯片 | DAC7612 | U12, U13, U14 | SOP8_N | 3
芯片 | EL357N | U4, U5, U6, U9 | SOP4_N | 4
芯片 | GD32F103VGT6 | U8 | LQFP100 14x14_N | 1
芯片 | LM317 | V3, V7, V11 | TO220A | 3
芯片 | LM35 | U11 | TO92A | 1
芯片 | MCP3202 | U18, U19, U20 | SOP8_N | 3
芯片 | SI8660 | U21, U22, U23 | SOP16_N | 3
芯片 | TL084 | U1, U2, U3 | SOP14_N | 3
芯片 | ULN2003 | U10 | SOP16_N | 1